## PickAndPlace_PCB1_14_2025-06-29
Designator | Device | Footprint | Mid X | Mid Y | Ref X | Ref Y | Pad X | Pad Y | Pins | Layer | Rotation | SMD | Comment
ANT1 | 蓝牙天线 | ant-f-2-2.4g-1.0mmfr4-wch | -3.183mm | 1.905mm | -2.921mm | 1.905mm | -2.921mm | 1.905mm | 2 | T | 0 | Yes | 蓝牙天线
Q2 | AO3401A_C15127 | SOT-23_L2.9-W1.3-P1.90-LS2.4-BR | 4.84mm | -12.573mm | 4.84mm | -12.573mm | 5.99mm | -13.523mm | 3 | T | 0 | Yes | AO3401A
D2 | 1N5819WS_C191023 | SOD-323_L1.8-W1.3-LS2.5-RD | 7.366mm | -12.446mm | 7.366mm | -12.446mm | 7.366mm | -11.273mm | 2 | T | 270 | Yes | 1N5819WS
Q1 | MMBT3904_C20526 | SOT-23-3_L2.9-W1.3-P1.90-LS2.4-BR | -4.318mm | -12.192mm | -4.318mm | -12.192mm | -5.268mm | -13.192mm | 3 | T | 270 | Yes | MMBT3904
C9 | CL10A106MA8NRNC | C0603 | 2.667mm | -14.478mm | 2.667mm | -14.478mm | 3.367mm | -14.478mm | 2 | T | 180 | Yes | 10uF
C11 | CL05B104KO5NNNC | C0402 | -2.286mm | -13.081mm | -2.286mm | -13.081mm | -2.286mm | -12.536mm | 2 | T | 270 | Yes | 100nF
R19 | 0402WGF1003TCE | R0402 | 3.048mm | -15.875mm | 3.048mm | -15.875mm | 2.615mm | -15.875mm | 2 | T | 0 | Yes | 100kΩ
D3 | ESDR0502NMUTBG | UDFN-6_L1.2-W1.0-P0.40-BL | -0.025mm | -16.002mm | -0.025mm | -16.002mm | -0.443mm | -15.602mm | 6 | T | 270 | Yes | ESDR0502NMUTBG
R22 | 0402WGF1004TCE | R0402 | 7.62mm | -17.145mm | 7.62mm | -17.145mm | 7.62mm | -16.712mm | 2 | T | 270 | Yes | 1MΩ
R23 | 0402WGF1004TCE | R0402 | 7.62mm | -15.24mm | 7.62mm | -15.24mm | 7.62mm | -15.673mm | 2 | T | 90 | Yes | 1MΩ
BAT- | X6511WV-01H-C60D30 | 1x1P | -7.747mm | -23.368mm | -7.747mm | -23.368mm | -7.747mm | -23.368mm | 1 | T | 0 | No | X6511WV-01H-C60D30
BAT+ | X6511WV-01H-C60D30 | 1x1P | 7.493mm | -23.368mm | 7.493mm | -23.368mm | 7.493mm | -23.368mm | 1 | T | 0 | No | X6511WV-01H-C60D30
TXD1 | 测试点 | 测试点 | 7.363mm | -7.789mm | 7.363mm | -7.789mm | 7.363mm | -7.789mm | 1 | T | 90 | Yes | 测试点
PA8/RXD1 | 测试点 | 测试点 | -1.019mm | -8.178mm | -1.019mm | -8.178mm | -1.019mm | -8.178mm | 1 | B | 180 | Yes | 测试点
BOOT | K2-1809SN-A4DW-06 | KEY-SMD_4P-L3.5-W3.0-P1.50-LS4.6 | -6.121mm | -16.002mm | -6.121mm | -16.002mm | -8.046mm | -16.752mm | 4 | T | 0 | Yes | K2-1809SN-A4DW-06
PB7/TXD0 | 测试点 | 测试点 | 3.426mm | -5.13mm | 3.426mm | -5.13mm | 3.426mm | -5.13mm | 1 | B | 180 | Yes | 测试点
H1 | X6511WV-06H-C60D30 | hdr-th_6p-p2.54-v-f-3 | -7.747mm | -6.858mm | -7.747mm | -6.858mm | -7.747mm | -0.508mm | 6 | T | 270 | No | X6511WV-06H-C60D30
R9 | 0402WGF1003TCE | R0402 | -4.318mm | -9.525mm | -4.318mm | -9.525mm | -4.318mm | -9.958mm | 2 | T | 90 | Yes | 100kΩ
R10 | 0402WGF1003TCE | R0402 | -4.445mm | -3.683mm | -4.445mm | -3.683mm | -4.445mm | -4.116mm | 2 | T | 90 | Yes | 100kΩ
C10 | CL10A106MA8NRNC | C0603 | 7.112mm | -21.336mm | 7.112mm | -21.336mm | 6.412mm | -21.336mm | 2 | T | 0 | Yes | 10uF
JP1 | Jumper_SolderJumper_2_Open | 跳线 | 6.984mm | -19.357mm | 6.985mm | -19.558mm | 6.985mm | -18.858mm | 2 | T | 270 | Yes | Jumper_SolderJumper_2_Open
C8 | CL10A225KO8NNNC | C0603 | -4.699mm | -5.334mm | -4.699mm | -5.334mm | -5.399mm | -5.334mm | 2 | T | 0 | Yes | 2.2uF
L1 | YNR2016-220M | IND-SMD_L2.0-W1.6_NR201610 | -3.683mm | -7.239mm | -3.683mm | -7.239mm | -2.833mm | -7.239mm | 2 | T | 180 | Yes | 22uH
U7 | TP4054-42-SOT25R | SOT-23-5_L3.0-W1.7-P0.95-LS2.8-BL | 5.588mm | -16.002mm | 5.588mm | -16.002mm | 4.638mm | -17.156mm | 5 | T | 0 | Yes | TP4054-42-SOT25R
R20 | 0402WGF1003TCE | R0402 | 3.683mm | -8.763mm | 3.683mm | -8.763mm | 3.25mm | -8.763mm | 2 | T | 0 | Yes | 100kΩ
R21 | 0402WGF1003TCE | R0402 | 1.905mm | -8.763mm | 1.905mm | -8.763mm | 1.472mm | -8.763mm | 2 | T | 0 | Yes | 100kΩ
C2 | CL05B104KO5NNNC | C0402 | -2.794mm | -1.499mm | -2.794mm | -1.499mm | -3.339mm | -1.499mm | 2 | T | 0 | Yes | 100nF
C1 | CL10A225KO8NNNC | C0603 | -2.032mm | -8.89mm | -2.032mm | -8.89mm | -2.527mm | -9.385mm | 2 | T | 45 | Yes | 2.2uF
SW1 | 0805W8F0000T5E | R0805 | -7.62mm | -20.193mm | -7.62mm | -20.193mm | -7.62mm | -19.193mm | 2 | T | 270 | Yes | 0Ω
LED_BLUE | F.0603.00026/P2-0603B1TS2-06T-001 | LED0603-RD | 6.731mm | -5.334mm | 6.731mm | -5.334mm | 7.53mm | -5.334mm | 2 | T | 180 | Yes | F.0603.00026/P2-0603B1TS2-06T-001
C4 | CL10A225KO8NNNC | C0603 | 1.905mm | -0.889mm | 1.905mm | -0.889mm | 2.605mm | -0.889mm | 2 | T | 180 | Yes | 2.2uF
X1 | X201632MMB4SI | OSC-SMD_4P-L2.0-W1.6-BL | 4.191mm | -3.048mm | 4.191mm | -3.048mm | 3.591mm | -2.148mm | 4 | T | 270 | Yes | 32MHz
U6 | YTC-TC16-32 | USB-TYPE-C-SMD_YTC-TC16-32 | -0.051mm | -20.574mm | -0.051mm | -20.574mm | -5.626mm | -23.502mm | 20 | T | 0 | No | YTC-TC16-32
R16 | 0402WGF1004TCE | R0402 | -3.048mm | -16.002mm | -3.048mm | -16.002mm | -3.048mm | -16.435mm | 2 | T | 90 | Yes | 1MΩ
R1 | 0402WGF5101TCE | R0402 | -1.524mm | -16.129mm | -1.524mm | -16.129mm | -1.524mm | -16.562mm | 2 | T | 90 | Yes | 5.1kΩ
C3 | CL05A105KA5NQNC | c0402 | 0.254mm | -9.271mm | 0.254mm | -9.271mm | 0.254mm | -8.763mm | 2 | T | 270 | Yes | 1uF
C7 | CL05A105KA5NQNC | c0402 | -2.032mm | -10.922mm | -2.032mm | -10.922mm | -2.032mm | -10.414mm | 2 | T | 270 | Yes | 1uF
CH582Fv3 | CH582F | qfn-28_l4.0-w4.0-p0.40-bl-ep2.8 | -0.508mm | -4.318mm | -0.508mm | -4.318mm | -2.771mm | -4.884mm | 29 | T | 315 | Yes | CH582F
R12 | 0402WGF5101TCE | R0402 | 3.048mm | -10.922mm | 3.048mm | -10.922mm | 3.048mm | -11.355mm | 2 | T | 90 | Yes | 5.1kΩ
R27 | 0402WGF5101TCE | R0402 | 2.032mm | -10.922mm | 2.032mm | -10.922mm | 2.032mm | -10.489mm | 2 | T | 270 | Yes | 5.1kΩ
U5 | ME6214C33M5G | SOT-23-5_L3.0-W1.7-P0.95-LS2.8-BL | 0mm | -11.938mm | 0mm | -11.938mm | -0.95mm | -13.092mm | 5 | T | 0 | Yes | ME6214C33M5G
R2 | 0402WGF5101TCE | R0402 | 1.651mm | -16.129mm | 1.651mm | -16.129mm | 1.651mm | -16.562mm | 2 | T | 90 | Yes | 5.1kΩ
LED_RED | F.0603.00139/P2-0603R1TS2-06T-002 | LED0603-RD | 5.969mm | -7.493mm | 5.969mm | -7.493mm | 5.969mm | -6.694mm | 2 | T | 270 | Yes | F.0603.00139/P2-0603R1TS2-06T-002
LED_YELLOW | F.0603.00013/P2-0603Y1TS2-06T-001 | LED0603-RD | 6.477mm | -9.906mm | 6.477mm | -9.906mm | 7.276mm | -9.906mm | 2 | T | 180 | Yes | F.0603.00013/P2-0603Y1TS2-06T-001
R3 | 0402WGF4700TCE | R0402 | 4.064mm | -6.477mm | 4.064mm | -6.477mm | 3.631mm | -6.477mm | 2 | T | 0 | Yes | 470Ω
R14 | 0402WGF4700TCE | R0402 | 4.572mm | -10.16mm | 4.572mm | -10.16mm | 4.572mm | -9.727mm | 2 | T | 270 | Yes | 470Ω
R15 | 0402WGF4700TCE | R0402 | 4.064mm | -7.493mm | 4.064mm | -7.493mm | 3.631mm | -7.493mm | 2 | T | 0 | Yes | 470Ω
R18 | 0402WGF4700TCE | R0402 | 4.064mm | -5.461mm | 4.064mm | -5.461mm | 3.631mm | -5.461mm | 2 | T | 0 | Yes | 470Ω
R24 | 0402WGF5101TCE | R0402 | 2.032mm | -12.827mm | 2.032mm | -12.827mm | 2.032mm | -13.26mm | 2 | T | 90 | Yes | 5.1kΩ
R28 | 0402WGF1003TCE | R0402 | -5.461mm | -3.683mm | -5.461mm | -3.683mm | -5.461mm | -3.25mm | 2 | T | 270 | Yes | 100kΩ
R29 | 0402WGF1003TCE | R0402 | -5.461mm | -10.414mm | -5.461mm | -10.414mm | -5.461mm | -10.847mm | 2 | T | 90 | Yes | 100kΩ
LED_GREEN | F.0603.00025/P2-0603G1TS2-06T-002 | D-L1.6-W0.8-RD | 6.731mm | -3.175mm | 6.731mm | -3.175mm | 7.381mm | -3.175mm | 2 | T | 180 | Yes | F.0603.00025/P2-0603G1TS2-06T-002